## generator
CASE A: 4 GENERATORS |  |  |  |  | CASE B: 4 GENERATORS + 1 DRR
unit | 1 | 2 | 3 | 4 | unit | 1 | 2 | 3 | 4 | DRR | 5
capacity (MW) | 200 | 300 | 400 | 600 | capacity (MW) | 200 | 300 | 400 | 600 | capacity | 100
availability | 0.97 | 0.96 | 0.98 | 0.97 | availability | 0.97 | 0.96 | 0.98 | 0.97 | availability | 0.99
capacity (MW) | probability |  |  |  | capacity (MW) | probability
0 | 7.2e-07 |  |  |  | 0 | 7.2e-09
200 | 2.328e-05 |  |  |  | 100 | 7.128e-07
300 | 1.728e-05 |  |  |  | 200 | 2.328e-07
400 | 3.528e-05 |  |  |  | 300 | 2.322e-05
500 | 0.00055872 |  |  |  | 400 | 1.746e-05
600 | 0.001164 |  |  |  | 500 | 4.0514e-05
700 | 0.00084672 |  |  |  | 600 | 0.00056477
800 | 0.00075272 |  |  |  | 700 | 0.0011608
900 | 0.027936 |  |  |  | 800 | 0.00084578
1000 | 0.0011407 |  |  |  | 900 | 0.0010246
1100 | 0.018065 |  |  |  | 1000 | 0.027668
1200 | 0.036883 |  |  |  | 1100 | 0.00131
1300 | 0.027377 |  |  |  | 1200 | 0.018253
1500 | 0.8852 |  |  |  | 1300 | 0.036788
[5 empty] | 1400 | 0.027104
[5 empty] | 1500 | 0.008852
[5 empty] | 1600 | 0.87635

## load
day | hour | load
1 | 0 | 968.1242
Monday | 1 | 941.4201
| 2 | 920.6654
| 3 | 927.5766
| 4 | 959.3967
| 5 | 1024.6054
| 6 | 1137.5002
| 7 | 1207.6602
| 8 | 1229.759
| 9 | 1238.4037
| 10 | 1247.7612
| 11 | 1248.4043
| 12 | 1238.8787
| 13 | 1229.9889
| 14 | 1224.0015
| 15 | 1223.2504
| 16 | 1251.1649
| 17 | 1373.6642
| 18 | 1392.6989
| 19 | 1361.6042
| 20 | 1319.7097
| 21 | 1243.6628
| 22 | 1134.8681
| 23 | 1038.7703
2 | 0 | 975.6397
Tuesday | 1 | 947.6701
| 2 | 934.9586
| 3 | 920.8557
| 4 | 947.8186
| 5 | 1025.2346
| 6 | 1158.2855
| 7 | 1232.6886
| 8 | 1245.413
| 9 | 1251.0146
| 10 | 1252.3063
| 11 | 1250.0334
| 12 | 1231.8337
| 13 | 1225.0676
| 14 | 1219.5137
| 15 | 1216.0655
| 16 | 1249.2726
| 17 | 1377.2012
| 18 | 1399.9804
| 19 | 1373.7115
| 20 | 1329.815
| 21 | 1257.2596
| 22 | 1153.9046
| 23 | 1059.1972
3 | 0 | 1007.3868
Wednesday | 1 | 976.4733
| 2 | 961.5941
| 3 | 959.2117
| 4 | 967.7307
| 5 | 1037.6593
| 6 | 1157.5748
| 7 | 1236.2466
| 8 | 1255.8686
| 9 | 1256.0983
| 10 | 1255.1222
| 11 | 1237.8105
| 12 | 1222.6166
| 13 | 1222.0665
| 14 | 1217.6415
| 15 | 1217.0225
| 16 | 1267.4182
| 17 | 1405.0008
| 18 | 1432.4328
| 19 | 1406.8975
| 20 | 1365.3836
| 21 | 1290.1637
| 22 | 1184.2647
| 23 | 1086.97
4 | 0 | 1041.9957
Thursday | 1 | 1012.9795
| 2 | 992.6645
| 3 | 989.2689
| 4 | 1005.8794
| 5 | 1062.7826
| 6 | 1185.5109
| 7 | 1255.8465
| 8 | 1270.3603
| 9 | 1272.5064
| 10 | 1270.2783
| 11 | 1257.9245
| 12 | 1243.97
| 13 | 1238.4803
| 14 | 1235.8303
| 15 | 1240.0085
| 16 | 1261.6516
| 17 | 1383.6961
| 18 | 1416.6384
| 19 | 1394.5872
| 20 | 1353.3484
| 21 | 1283.1444
| 22 | 1184.4716
| 23 | 1089.8784
5 | 0 | 1048.1212
Friday | 1 | 1020.2008
| 2 | 982.8768
| 3 | 977.2248
| 4 | 1002.7165
| 5 | 1063.4409
| 6 | 1178.9207
| 7 | 1250.5329
| 8 | 1257.684
| 9 | 1258.6202
| 10 | 1255.1602
| 11 | 1241.102
| 12 | 1228.2403
| 13 | 1223.8083
| 14 | 1216.9375
| 15 | 1214.6715
| 16 | 1233.7138
| 17 | 1343.7721
| 18 | 1365.8655
| 19 | 1331.2362
| 20 | 1291.3127
| 21 | 1235.87
| 22 | 1155.4323
| 23 | 1075.4576
6 | 0 | 1016.7351
Saturday | 1 | 976.8973
| 2 | 957.6258
| 3 | 946.4783
| 4 | 953.7965
| 5 | 976.5779
| 6 | 1023.5374
| 7 | 1055.7447
| 8 | 1098.4618
| 9 | 1129.434
| 10 | 1147.1148
| 11 | 1149.3827
| 12 | 1141.5793
| 13 | 1132.4387
| 14 | 1126.0631
| 15 | 1124.8304
| 16 | 1154.4944
| 17 | 1278.4745
| 18 | 1302.9012
| 19 | 1278.9291
| 20 | 1249.2925
| 21 | 1198.0779
| 22 | 1123.03
| 23 | 1058.8727
7 | 0 | 1008.9394
Sunday | 1 | 971.3379
| 2 | 952.804
| 3 | 938.7092
| 4 | 942.2285
| 5 | 945.4316
| 6 | 980.9949
| 7 | 1009.1092
| 8 | 1048.2144
| 9 | 1076.0209
| 10 | 1084.9575
| 11 | 1081.1321
| 12 | 1067.6976
| 13 | 1060.0288
| 14 | 1054.85
| 15 | 1066.4022
| 16 | 1098.7902
| 17 | 1249.7826
| 18 | 1298.2047
| 19 | 1284.4404
| 20 | 1250.323
| 21 | 1183.9301
| 22 | 1099.9363
| 23 | 1020.2257

## system_comparison
Assessment Period = 1 Week
| system 1 |  |  | system 2
resolution | h | d | d*24 | h | d | d*24
LOLP | 0.064943 | 0.11089 |  | 0.041424 | 0.090186
LOLE | 10.9104 | 0.77623 | 18.6296 | 6.9592 | 0.6313 | 15.1513
EUE | 2098.9995 | 205.7668 | 4938.4035 | 1211.8969 | 132.7332 | 3185.5966
| LOLP_h | LOLP_d |  |  |  |  | LOLE_h | LOLE_d * 24 |  |  | MWh | EUE_h | EUE_d
system 1 | 0.064943 | 0.11089 |  |  |  | system 1 | 10.9104 | 18.6296 | 0.064943 | 0.11089 | system 1 | 2098.9995 | 4938.4035 | 12.494 | 29.3953
system 2 | 0.041424 | 0.090186 |  |  |  | system 2 | 6.9592 | 15.1513 | 0.041424 | 0.090186 | system 2 | 1211.8969 | 3185.5966 | 7.2137 | 18.9619

## system1_analysis
day | hour | load | LOLP_h | LOLP_d | LOLP_h for Mon | peak load contribution | normal load contribution
1 | 0 | 968.1242 | 0.031335 | 0.1148 | 0.072649 | 0.019134 | 0.053515
Monday | 1 | 941.4201 | 0.031335 | 0.1148
| 2 | 920.6654 | 0.031335 | 0.1148
| 3 | 927.5766 | 0.031335 | 0.1148
| 4 | 959.3967 | 0.031335 | 0.1148
| 5 | 1024.6054 | 0.032475 | 0.1148
| 6 | 1137.5002 | 0.050541 | 0.1148
| 7 | 1207.6602 | 0.087424 | 0.1148
| 8 | 1229.759 | 0.087424 | 0.1148
| 9 | 1238.4037 | 0.087424 | 0.1148
| 10 | 1247.7612 | 0.087424 | 0.1148
| 11 | 1248.4043 | 0.087424 | 0.1148
| 12 | 1238.8787 | 0.087424 | 0.1148
| 13 | 1229.9889 | 0.087424 | 0.1148
| 14 | 1224.0015 | 0.087424 | 0.1148
| 15 | 1223.2504 | 0.087424 | 0.1148
| 16 | 1251.1649 | 0.087424 | 0.1148
| 17 | 1373.6642 | 0.1148 | 0.1148
| 18 | 1392.6989 | 0.1148 | 0.1148
| 19 | 1361.6042 | 0.1148 | 0.1148
| 20 | 1319.7097 | 0.1148 | 0.1148
| 21 | 1243.6628 | 0.087424 | 0.1148
| 22 | 1134.8681 | 0.050541 | 0.1148
| 23 | 1038.7703 | 0.032475 | 0.1148
2 | 0 | 975.6397 | 0.031335 | 0.1148
Tuesday | 1 | 947.6701 | 0.031335 | 0.1148
| 2 | 934.9586 | 0.031335 | 0.1148
| 3 | 920.8557 | 0.031335 | 0.1148
| 4 | 947.8186 | 0.031335 | 0.1148
| 5 | 1025.2346 | 0.032475 | 0.1148 |  |  |  | a
| 6 | 1158.2855 | 0.050541 | 0.1148
| 7 | 1232.6886 | 0.087424 | 0.1148
| 8 | 1245.413 | 0.087424 | 0.1148
| 9 | 1251.0146 | 0.087424 | 0.1148
| 10 | 1252.3063 | 0.087424 | 0.1148
| 11 | 1250.0334 | 0.087424 | 0.1148
| 12 | 1231.8337 | 0.087424 | 0.1148
| 13 | 1225.0676 | 0.087424 | 0.1148
| 14 | 1219.5137 | 0.087424 | 0.1148
| 15 | 1216.0655 | 0.087424 | 0.1148
| 16 | 1249.2726 | 0.087424 | 0.1148
| 17 | 1377.2012 | 0.1148 | 0.1148
| 18 | 1399.9804 | 0.1148 | 0.1148
| 19 | 1373.7115 | 0.1148 | 0.1148
| 20 | 1329.815 | 0.1148 | 0.1148
| 21 | 1257.2596 | 0.087424 | 0.1148
| 22 | 1153.9046 | 0.050541 | 0.1148
| 23 | 1059.1972 | 0.032475 | 0.1148
3 | 0 | 1007.3868 | 0.032475 | 0.1148
Wednesday | 1 | 976.4733 | 0.031335 | 0.1148
| 2 | 961.5941 | 0.031335 | 0.1148
| 3 | 959.2117 | 0.031335 | 0.1148
| 4 | 967.7307 | 0.031335 | 0.1148
| 5 | 1037.6593 | 0.032475 | 0.1148
| 6 | 1157.5748 | 0.050541 | 0.1148
| 7 | 1236.2466 | 0.087424 | 0.1148
| 8 | 1255.8686 | 0.087424 | 0.1148
| 9 | 1256.0983 | 0.087424 | 0.1148
| 10 | 1255.1222 | 0.087424 | 0.1148
| 11 | 1237.8105 | 0.087424 | 0.1148
| 12 | 1222.6166 | 0.087424 | 0.1148
| 13 | 1222.0665 | 0.087424 | 0.1148
| 14 | 1217.6415 | 0.087424 | 0.1148
| 15 | 1217.0225 | 0.087424 | 0.1148
| 16 | 1267.4182 | 0.087424 | 0.1148
| 17 | 1405.0008 | 0.1148 | 0.1148
| 18 | 1432.4328 | 0.1148 | 0.1148
| 19 | 1406.8975 | 0.1148 | 0.1148
| 20 | 1365.3836 | 0.1148 | 0.1148
| 21 | 1290.1637 | 0.087424 | 0.1148
| 22 | 1184.2647 | 0.050541 | 0.1148
| 23 | 1086.97 | 0.032475 | 0.1148
4 | 0 | 1041.9957 | 0.032475 | 0.1148
Thursday | 1 | 1012.9795 | 0.032475 | 0.1148
| 2 | 992.6645 | 0.031335 | 0.1148
| 3 | 989.2689 | 0.031335 | 0.1148
| 4 | 1005.8794 | 0.032475 | 0.1148
| 5 | 1062.7826 | 0.032475 | 0.1148
| 6 | 1185.5109 | 0.050541 | 0.1148
| 7 | 1255.8465 | 0.087424 | 0.1148
| 8 | 1270.3603 | 0.087424 | 0.1148
| 9 | 1272.5064 | 0.087424 | 0.1148
| 10 | 1270.2783 | 0.087424 | 0.1148
| 11 | 1257.9245 | 0.087424 | 0.1148
| 12 | 1243.97 | 0.087424 | 0.1148
| 13 | 1238.4803 | 0.087424 | 0.1148
| 14 | 1235.8303 | 0.087424 | 0.1148
| 15 | 1240.0085 | 0.087424 | 0.1148
| 16 | 1261.6516 | 0.087424 | 0.1148
| 17 | 1383.6961 | 0.1148 | 0.1148
| 18 | 1416.6384 | 0.1148 | 0.1148
| 19 | 1394.5872 | 0.1148 | 0.1148
| 20 | 1353.3484 | 0.1148 | 0.1148
| 21 | 1283.1444 | 0.087424 | 0.1148
| 22 | 1184.4716 | 0.050541 | 0.1148
| 23 | 1089.8784 | 0.032475 | 0.1148
5 | 0 | 1048.1212 | 0.032475 | 0.1148
Friday | 1 | 1020.2008 | 0.032475 | 0.1148
| 2 | 982.8768 | 0.031335 | 0.1148
| 3 | 977.2248 | 0.031335 | 0.1148
| 4 | 1002.7165 | 0.032475 | 0.1148
| 5 | 1063.4409 | 0.032475 | 0.1148
| 6 | 1178.9207 | 0.050541 | 0.1148
| 7 | 1250.5329 | 0.087424 | 0.1148
| 8 | 1257.684 | 0.087424 | 0.1148
| 9 | 1258.6202 | 0.087424 | 0.1148
| 10 | 1255.1602 | 0.087424 | 0.1148
| 11 | 1241.102 | 0.087424 | 0.1148
| 12 | 1228.2403 | 0.087424 | 0.1148
| 13 | 1223.8083 | 0.087424 | 0.1148
| 14 | 1216.9375 | 0.087424 | 0.1148
| 15 | 1214.6715 | 0.087424 | 0.1148
| 16 | 1233.7138 | 0.087424 | 0.1148
| 17 | 1343.7721 | 0.1148 | 0.1148
| 18 | 1365.8655 | 0.1148 | 0.1148
| 19 | 1331.2362 | 0.1148 | 0.1148
| 20 | 1291.3127 | 0.087424 | 0.1148
| 21 | 1235.87 | 0.087424 | 0.1148
| 22 | 1155.4323 | 0.050541 | 0.1148
| 23 | 1075.4576 | 0.032475 | 0.1148
6 | 0 | 1016.7351 | 0.032475 | 0.1148
Saturday | 1 | 976.8973 | 0.031335 | 0.1148
| 2 | 957.6258 | 0.031335 | 0.1148
| 3 | 946.4783 | 0.031335 | 0.1148
| 4 | 953.7965 | 0.031335 | 0.1148
| 5 | 976.5779 | 0.031335 | 0.1148
| 6 | 1023.5374 | 0.032475 | 0.1148
| 7 | 1055.7447 | 0.032475 | 0.1148
| 8 | 1098.4618 | 0.032475 | 0.1148
| 9 | 1129.434 | 0.050541 | 0.1148
| 10 | 1147.1148 | 0.050541 | 0.1148
| 11 | 1149.3827 | 0.050541 | 0.1148
| 12 | 1141.5793 | 0.050541 | 0.1148
| 13 | 1132.4387 | 0.050541 | 0.1148
| 14 | 1126.0631 | 0.050541 | 0.1148
| 15 | 1124.8304 | 0.050541 | 0.1148
| 16 | 1154.4944 | 0.050541 | 0.1148
| 17 | 1278.4745 | 0.087424 | 0.1148
| 18 | 1302.9012 | 0.1148 | 0.1148
| 19 | 1278.9291 | 0.087424 | 0.1148
| 20 | 1249.2925 | 0.087424 | 0.1148
| 21 | 1198.0779 | 0.050541 | 0.1148
| 22 | 1123.03 | 0.050541 | 0.1148
| 23 | 1058.8727 | 0.032475 | 0.1148
7 | 0 | 1008.9394 | 0.032475 | 0.087424
Sunday | 1 | 971.3379 | 0.031335 | 0.087424
| 2 | 952.804 | 0.031335 | 0.087424
| 3 | 938.7092 | 0.031335 | 0.087424
| 4 | 942.2285 | 0.031335 | 0.087424
| 5 | 945.4316 | 0.031335 | 0.087424
| 6 | 980.9949 | 0.031335 | 0.087424
| 7 | 1009.1092 | 0.032475 | 0.087424
| 8 | 1048.2144 | 0.032475 | 0.087424
| 9 | 1076.0209 | 0.032475 | 0.087424
| 10 | 1084.9575 | 0.032475 | 0.087424 |  | 0.77622 | 0.11089
| 11 | 1081.1321 | 0.032475 | 0.087424
| 12 | 1067.6976 | 0.032475 | 0.087424
| 13 | 1060.0288 | 0.032475 | 0.087424
| 14 | 1054.85 | 0.032475 | 0.087424
| 15 | 1066.4022 | 0.032475 | 0.087424
| 16 | 1098.7902 | 0.032475 | 0.087424
| 17 | 1249.7826 | 0.087424 | 0.087424
| 18 | 1298.2047 | 0.087424 | 0.087424
| 19 | 1284.4404 | 0.087424 | 0.087424
| 20 | 1250.323 | 0.087424 | 0.087424
| 21 | 1183.9301 | 0.050541 | 0.087424
| 22 | 1099.9363 | 0.032475 | 0.087424
| 23 | 1020.2257 | 0.032475 | 0.087424

## system2_analysis
day | hour | load | LOLP_h | LOLP_d
1 | 0 | 968 | 0.0036781 | 0.087698
Monday | 1 | 941 | 0.0036781 | 0.087698
| 2 | 921 | 0.0036781 | 0.087698
| 3 | 928 | 0.0036781 | 0.087698
| 4 | 959 | 0.0036781 | 0.087698
| 5 | 1025 | 0.031346 | 0.087698
| 6 | 1138 | 0.032656 | 0.087698
| 7 | 1208 | 0.05091 | 0.087698
| 8 | 1230 | 0.05091 | 0.087698
| 9 | 1238 | 0.05091 | 0.087698
| 10 | 1248 | 0.05091 | 0.087698
| 11 | 1248 | 0.05091 | 0.087698
| 12 | 1239 | 0.05091 | 0.087698
| 13 | 1230 | 0.05091 | 0.087698
| 14 | 1224 | 0.05091 | 0.087698
| 15 | 1223 | 0.05091 | 0.087698
| 16 | 1251 | 0.05091 | 0.087698
| 17 | 1374 | 0.087698 | 0.087698
| 18 | 1393 | 0.087698 | 0.087698
| 19 | 1362 | 0.087698 | 0.087698 | SUM | AVERAGE
| 20 | 1320 | 0.087698 | 0.087698 | 0.6313 | 0.090186
| 21 | 1244 | 0.05091 | 0.087698
| 22 | 1135 | 0.032656 | 0.087698
| 23 | 1039 | 0.031346 | 0.087698
2 | 0 | 976 | 0.0036781 | 0.087698
Tuesday | 1 | 948 | 0.0036781 | 0.087698
| 2 | 935 | 0.0036781 | 0.087698
| 3 | 921 | 0.0036781 | 0.087698
| 4 | 948 | 0.0036781 | 0.087698
| 5 | 1025 | 0.031346 | 0.087698
| 6 | 1158 | 0.032656 | 0.087698
| 7 | 1233 | 0.05091 | 0.087698
| 8 | 1245 | 0.05091 | 0.087698
| 9 | 1251 | 0.05091 | 0.087698
| 10 | 1252 | 0.05091 | 0.087698
| 11 | 1250 | 0.05091 | 0.087698
| 12 | 1232 | 0.05091 | 0.087698
| 13 | 1225 | 0.05091 | 0.087698
| 14 | 1220 | 0.05091 | 0.087698
| 15 | 1216 | 0.05091 | 0.087698
| 16 | 1249 | 0.05091 | 0.087698
| 17 | 1377 | 0.087698 | 0.087698
| 18 | 1400 | 0.087698 | 0.087698
| 19 | 1374 | 0.087698 | 0.087698
| 20 | 1330 | 0.087698 | 0.087698
| 21 | 1257 | 0.05091 | 0.087698
| 22 | 1154 | 0.032656 | 0.087698
| 23 | 1059 | 0.031346 | 0.087698
3 | 0 | 1007 | 0.031346 | 0.1148
Wednesday | 1 | 976 | 0.0036781 | 0.1148
| 2 | 962 | 0.0036781 | 0.1148
| 3 | 959 | 0.0036781 | 0.1148
| 4 | 968 | 0.0036781 | 0.1148
| 5 | 1038 | 0.031346 | 0.1148
| 6 | 1158 | 0.032656 | 0.1148
| 7 | 1236 | 0.05091 | 0.1148
| 8 | 1256 | 0.05091 | 0.1148
| 9 | 1256 | 0.05091 | 0.1148
| 10 | 1255 | 0.05091 | 0.1148
| 11 | 1238 | 0.05091 | 0.1148
| 12 | 1223 | 0.05091 | 0.1148
| 13 | 1222 | 0.05091 | 0.1148
| 14 | 1218 | 0.05091 | 0.1148
| 15 | 1217 | 0.05091 | 0.1148
| 16 | 1267 | 0.05091 | 0.1148
| 17 | 1405 | 0.1148 | 0.1148
| 18 | 1432 | 0.1148 | 0.1148
| 19 | 1407 | 0.1148 | 0.1148
| 20 | 1365 | 0.087698 | 0.1148
| 21 | 1290 | 0.05091 | 0.1148
| 22 | 1184 | 0.032656 | 0.1148
| 23 | 1087 | 0.031346 | 0.1148
4 | 0 | 1042 | 0.031346 | 0.1148
Thursday | 1 | 1013 | 0.031346 | 0.1148
| 2 | 993 | 0.0036781 | 0.1148
| 3 | 989 | 0.0036781 | 0.1148
| 4 | 1006 | 0.031346 | 0.1148
| 5 | 1063 | 0.031346 | 0.1148
| 6 | 1186 | 0.032656 | 0.1148
| 7 | 1256 | 0.05091 | 0.1148
| 8 | 1270 | 0.05091 | 0.1148
| 9 | 1273 | 0.05091 | 0.1148
| 10 | 1270 | 0.05091 | 0.1148
| 11 | 1258 | 0.05091 | 0.1148
| 12 | 1244 | 0.05091 | 0.1148
| 13 | 1238 | 0.05091 | 0.1148
| 14 | 1236 | 0.05091 | 0.1148
| 15 | 1240 | 0.05091 | 0.1148
| 16 | 1262 | 0.05091 | 0.1148
| 17 | 1384 | 0.087698 | 0.1148
| 18 | 1417 | 0.1148 | 0.1148
| 19 | 1395 | 0.087698 | 0.1148
| 20 | 1353 | 0.087698 | 0.1148
| 21 | 1283 | 0.05091 | 0.1148
| 22 | 1184 | 0.032656 | 0.1148
| 23 | 1090 | 0.031346 | 0.1148
5 | 0 | 1048 | 0.031346 | 0.087698
Friday | 1 | 1020 | 0.031346 | 0.087698
| 2 | 983 | 0.0036781 | 0.087698
| 3 | 977 | 0.0036781 | 0.087698
| 4 | 1003 | 0.031346 | 0.087698
| 5 | 1063 | 0.031346 | 0.087698
| 6 | 1179 | 0.032656 | 0.087698
| 7 | 1251 | 0.05091 | 0.087698
| 8 | 1258 | 0.05091 | 0.087698
| 9 | 1259 | 0.05091 | 0.087698
| 10 | 1255 | 0.05091 | 0.087698
| 11 | 1241 | 0.05091 | 0.087698
| 12 | 1228 | 0.05091 | 0.087698
| 13 | 1224 | 0.05091 | 0.087698
| 14 | 1217 | 0.05091 | 0.087698
| 15 | 1215 | 0.05091 | 0.087698
| 16 | 1234 | 0.05091 | 0.087698
| 17 | 1344 | 0.087698 | 0.087698
| 18 | 1366 | 0.087698 | 0.087698
| 19 | 1331 | 0.087698 | 0.087698
| 20 | 1291 | 0.05091 | 0.087698
| 21 | 1236 | 0.05091 | 0.087698
| 22 | 1155 | 0.032656 | 0.087698
| 23 | 1075 | 0.031346 | 0.087698
6 | 0 | 1017 | 0.031346 | 0.087698
Saturday | 1 | 977 | 0.0036781 | 0.087698
| 2 | 958 | 0.0036781 | 0.087698
| 3 | 946 | 0.0036781 | 0.087698
| 4 | 954 | 0.0036781 | 0.087698
| 5 | 977 | 0.0036781 | 0.087698
| 6 | 1024 | 0.031346 | 0.087698
| 7 | 1056 | 0.031346 | 0.087698
| 8 | 1098 | 0.031346 | 0.087698
| 9 | 1129 | 0.032656 | 0.087698
| 10 | 1147 | 0.032656 | 0.087698
| 11 | 1149 | 0.032656 | 0.087698
| 12 | 1142 | 0.032656 | 0.087698
| 13 | 1132 | 0.032656 | 0.087698
| 14 | 1126 | 0.032656 | 0.087698
| 15 | 1125 | 0.032656 | 0.087698
| 16 | 1154 | 0.032656 | 0.087698
| 17 | 1278 | 0.05091 | 0.087698
| 18 | 1303 | 0.087698 | 0.087698
| 19 | 1279 | 0.05091 | 0.087698
| 20 | 1249 | 0.05091 | 0.087698
| 21 | 1198 | 0.032656 | 0.087698
| 22 | 1123 | 0.032656 | 0.087698
| 23 | 1059 | 0.031346 | 0.087698
7 | 0 | 1009 | 0.031346 | 0.05091
Sunday | 1 | 971 | 0.0036781 | 0.05091
| 2 | 953 | 0.0036781 | 0.05091
| 3 | 939 | 0.0036781 | 0.05091
| 4 | 942 | 0.0036781 | 0.05091
| 5 | 945 | 0.0036781 | 0.05091
| 6 | 981 | 0.0036781 | 0.05091
| 7 | 1009 | 0.031346 | 0.05091
| 8 | 1048 | 0.031346 | 0.05091
| 9 | 1076 | 0.031346 | 0.05091
| 10 | 1085 | 0.031346 | 0.05091
| 11 | 1081 | 0.031346 | 0.05091
| 12 | 1068 | 0.031346 | 0.05091
| 13 | 1060 | 0.031346 | 0.05091
| 14 | 1055 | 0.031346 | 0.05091
| 15 | 1066 | 0.031346 | 0.05091
| 16 | 1099 | 0.031346 | 0.05091
| 17 | 1250 | 0.05091 | 0.05091
| 18 | 1298 | 0.05091 | 0.05091
| 19 | 1284 | 0.05091 | 0.05091
| 20 | 1250 | 0.05091 | 0.05091
| 21 | 1184 | 0.032656 | 0.05091
| 22 | 1100 | 0.031346 | 0.05091
| 23 | 1020 | 0.031346 | 0.05091

## lolp_load
load | LOLP system 1 | LOLP system 2 | LOLP system 3
0 | 0 | 0 | 0
10 | 7.2e-07 | 7.2e-09 | 6.48e-07
20 | 7.2e-07 | 7.2e-09 | 6.48e-07
30 | 7.2e-07 | 7.2e-09 | 6.48e-07
40 | 7.2e-07 | 7.2e-09 | 6.48e-07
50 | 7.2e-07 | 7.2e-09 | 6.48e-07
60 | 7.2e-07 | 7.2e-09 | 6.48e-07
70 | 7.2e-07 | 7.2e-09 | 6.48e-07
80 | 7.2e-07 | 7.2e-09 | 6.48e-07
90 | 7.2e-07 | 7.2e-09 | 6.48e-07
100 | 7.2e-07 | 7.2e-09 | 6.48e-07
110 | 7.2e-07 | 7.2e-07 | 7.2e-07
120 | 7.2e-07 | 7.2e-07 | 7.2e-07
130 | 7.2e-07 | 7.2e-07 | 7.2e-07
140 | 7.2e-07 | 7.2e-07 | 7.2e-07
150 | 7.2e-07 | 7.2e-07 | 7.2e-07
160 | 7.2e-07 | 7.2e-07 | 7.2e-07
170 | 7.2e-07 | 7.2e-07 | 7.2e-07
180 | 7.2e-07 | 7.2e-07 | 7.2e-07
190 | 7.2e-07 | 7.2e-07 | 7.2e-07
200 | 7.2e-07 | 7.2e-07 | 7.2e-07
210 | 2.4e-05 | 9.528e-07 | 2.1672e-05
220 | 2.4e-05 | 9.528e-07 | 2.1672e-05
230 | 2.4e-05 | 9.528e-07 | 2.1672e-05
240 | 2.4e-05 | 9.528e-07 | 2.1672e-05
250 | 2.4e-05 | 9.528e-07 | 2.1672e-05
260 | 2.4e-05 | 9.528e-07 | 2.1672e-05
270 | 2.4e-05 | 9.528e-07 | 2.1672e-05
280 | 2.4e-05 | 9.528e-07 | 2.1672e-05
290 | 2.4e-05 | 9.528e-07 | 2.1672e-05
300 | 2.4e-05 | 9.528e-07 | 2.1672e-05
310 | 4.128e-05 | 2.4173e-05 | 3.9552e-05
320 | 4.128e-05 | 2.4173e-05 | 3.9552e-05
330 | 4.128e-05 | 2.4173e-05 | 3.9552e-05
340 | 4.128e-05 | 2.4173e-05 | 3.9552e-05
350 | 4.128e-05 | 2.4173e-05 | 3.9552e-05
360 | 4.128e-05 | 2.4173e-05 | 3.9552e-05
370 | 4.128e-05 | 2.4173e-05 | 3.9552e-05
380 | 4.128e-05 | 2.4173e-05 | 3.9552e-05
390 | 4.128e-05 | 2.4173e-05 | 3.9552e-05
400 | 4.128e-05 | 2.4173e-05 | 3.9552e-05
410 | 7.656e-05 | 4.1633e-05 | 7.3032e-05
420 | 7.656e-05 | 4.1633e-05 | 7.3032e-05
430 | 7.656e-05 | 4.1633e-05 | 7.3032e-05
440 | 7.656e-05 | 4.1633e-05 | 7.3032e-05
450 | 7.656e-05 | 4.1633e-05 | 7.3032e-05
460 | 7.656e-05 | 4.1633e-05 | 7.3032e-05
470 | 7.656e-05 | 4.1633e-05 | 7.3032e-05
480 | 7.656e-05 | 4.1633e-05 | 7.3032e-05
490 | 7.656e-05 | 4.1633e-05 | 7.3032e-05
500 | 7.656e-05 | 4.1633e-05 | 7.3032e-05
510 | 0.00063528 | 8.2147e-05 | 0.00057941
520 | 0.00063528 | 8.2147e-05 | 0.00057941
530 | 0.00063528 | 8.2147e-05 | 0.00057941
540 | 0.00063528 | 8.2147e-05 | 0.00057941
550 | 0.00063528 | 8.2147e-05 | 0.00057941
560 | 0.00063528 | 8.2147e-05 | 0.00057941
570 | 0.00063528 | 8.2147e-05 | 0.00057941
580 | 0.00063528 | 8.2147e-05 | 0.00057941
590 | 0.00063528 | 8.2147e-05 | 0.00057941
600 | 0.00063528 | 8.2147e-05 | 0.00057941
610 | 0.0017993 | 0.00064692 | 0.0016829
620 | 0.0017993 | 0.00064692 | 0.0016829
630 | 0.0017993 | 0.00064692 | 0.0016829
640 | 0.0017993 | 0.00064692 | 0.0016829
650 | 0.0017993 | 0.00064692 | 0.0016829
660 | 0.0017993 | 0.00064692 | 0.0016829
670 | 0.0017993 | 0.00064692 | 0.0016829
680 | 0.0017993 | 0.00064692 | 0.0016829
690 | 0.0017993 | 0.00064692 | 0.0016829
700 | 0.0017993 | 0.00064692 | 0.0016829
710 | 0.002646 | 0.0018077 | 0.0025613
720 | 0.002646 | 0.0018077 | 0.0025613
730 | 0.002646 | 0.0018077 | 0.0025613
740 | 0.002646 | 0.0018077 | 0.0025613
750 | 0.002646 | 0.0018077 | 0.0025613
760 | 0.002646 | 0.0018077 | 0.0025613
770 | 0.002646 | 0.0018077 | 0.0025613
780 | 0.002646 | 0.0018077 | 0.0025613
790 | 0.002646 | 0.0018077 | 0.0025613
800 | 0.002646 | 0.0018077 | 0.0025613
810 | 0.0033987 | 0.0026535 | 0.0033234
820 | 0.0033987 | 0.0026535 | 0.0033234
830 | 0.0033987 | 0.0026535 | 0.0033234
840 | 0.0033987 | 0.0026535 | 0.0033234
850 | 0.0033987 | 0.0026535 | 0.0033234
860 | 0.0033987 | 0.0026535 | 0.0033234
870 | 0.0033987 | 0.0026535 | 0.0033234
880 | 0.0033987 | 0.0026535 | 0.0033234
890 | 0.0033987 | 0.0026535 | 0.0033234
900 | 0.0033987 | 0.0026535 | 0.0033234
910 | 0.031335 | 0.0036781 | 0.028541
920 | 0.031335 | 0.0036781 | 0.028541
930 | 0.031335 | 0.0036781 | 0.028541
940 | 0.031335 | 0.0036781 | 0.028541
950 | 0.031335 | 0.0036781 | 0.028541
960 | 0.031335 | 0.0036781 | 0.028541
970 | 0.031335 | 0.0036781 | 0.028541
980 | 0.031335 | 0.0036781 | 0.028541
990 | 0.031335 | 0.0036781 | 0.028541
1000 | 0.031335 | 0.0036781 | 0.028541
1010 | 0.032475 | 0.031346 | 0.032361
1020 | 0.032475 | 0.031346 | 0.032361
1030 | 0.032475 | 0.031346 | 0.032361
1040 | 0.032475 | 0.031346 | 0.032361
1050 | 0.032475 | 0.031346 | 0.032361
1060 | 0.032475 | 0.031346 | 0.032361
1070 | 0.032475 | 0.031346 | 0.032361
1080 | 0.032475 | 0.031346 | 0.032361
1090 | 0.032475 | 0.031346 | 0.032361
1100 | 0.032475 | 0.031346 | 0.032361
1110 | 0.050541 | 0.032656 | 0.048734
1120 | 0.050541 | 0.032656 | 0.048734
1130 | 0.050541 | 0.032656 | 0.048734
1140 | 0.050541 | 0.032656 | 0.048734
1150 | 0.050541 | 0.032656 | 0.048734
1160 | 0.050541 | 0.032656 | 0.048734
1170 | 0.050541 | 0.032656 | 0.048734
1180 | 0.050541 | 0.032656 | 0.048734
1190 | 0.050541 | 0.032656 | 0.048734
1200 | 0.050541 | 0.032656 | 0.048734
1210 | 0.087424 | 0.05091 | 0.083736
1220 | 0.087424 | 0.05091 | 0.083736
1230 | 0.087424 | 0.05091 | 0.083736
1240 | 0.087424 | 0.05091 | 0.083736
1250 | 0.087424 | 0.05091 | 0.083736
1260 | 0.087424 | 0.05091 | 0.083736
1270 | 0.087424 | 0.05091 | 0.083736
1280 | 0.087424 | 0.05091 | 0.083736
1290 | 0.087424 | 0.05091 | 0.083736
1300 | 0.087424 | 0.05091 | 0.083736
1310 | 0.1148 | 0.087698 | 0.11206
1320 | 0.1148 | 0.087698 | 0.11206
1330 | 0.1148 | 0.087698 | 0.11206
1340 | 0.1148 | 0.087698 | 0.11206
1350 | 0.1148 | 0.087698 | 0.11206
1360 | 0.1148 | 0.087698 | 0.11206
1370 | 0.1148 | 0.087698 | 0.11206
1380 | 0.1148 | 0.087698 | 0.11206
1390 | 0.1148 | 0.087698 | 0.11206
1400 | 0.1148 | 0.087698 | 0.11206
1410 | 0.1148 | 0.1148 | 0.1148
1420 | 0.1148 | 0.1148 | 0.1148
1430 | 0.1148 | 0.1148 | 0.1148
1440 | 0.1148 | 0.1148 | 0.1148
1450 | 0.1148 | 0.1148 | 0.1148
1460 | 0.1148 | 0.1148 | 0.1148
1470 | 0.1148 | 0.1148 | 0.1148
1480 | 0.1148 | 0.1148 | 0.1148
1490 | 0.1148 | 0.1148 | 0.1148
1500 | 0.1148 | 0.1148 | 0.1148
1510 | 1 | 0.12365 | 0.91148
1520 | 1 | 0.12365 | 0.91148
1530 | 1 | 0.12365 | 0.91148
1540 | 1 | 0.12365 | 0.91148
1550 | 1 | 0.12365 | 0.91148
1560 | 1 | 0.12365 | 0.91148
1570 | 1 | 0.12365 | 0.91148
1580 | 1 | 0.12365 | 0.91148
1590 | 1 | 0.12365 | 0.91148
1600 | 1 | 0.12365 | 0.91148
1610 | 1 | 1 | 1
1620 | 1 | 1 | 1
1630 | 1 | 1 | 1
1640 | 1 | 1 | 1
1650 | 1 | 1 | 1
1660 | 1 | 1 | 1
1670 | 1 | 1 | 1
1680 | 1 | 1 | 1
1690 | 1 | 1 | 1
1700 | 1 | 1 | 1

## assessment_period
T (hour) | LOLE_h_T (system 1) | LOLE_h_T (system 2) | T (day) | LOLE_d_T (system 1) | LOLE_d_T (system 2)
0 | 0 | 0 | 1 | 0.1148 | 0.087698
1 | 0.031335 | 0.0036781 | 2 | 0.2296 | 0.1754
2 | 0.062669 | 0.0073562 | 3 | 0.3444 | 0.2902
3 | 0.094004 | 0.011034 | 4 | 0.45921 | 0.405
4 | 0.12534 | 0.014712 | 5 | 0.57401 | 0.4927
5 | 0.15667 | 0.01839 | 6 | 0.68881 | 0.58039
6 | 0.18915 | 0.049737 | 7 | 0.77623 | 0.6313
7 | 0.23969 | 0.082393
8 | 0.32711 | 0.1333
9 | 0.41454 | 0.18421
10 | 0.50196 | 0.23512
11 | 0.58939 | 0.28603
12 | 0.67681 | 0.33694
13 | 0.76423 | 0.38785
14 | 0.85166 | 0.43876
15 | 0.93908 | 0.48967
16 | 1.0265 | 0.54058
17 | 1.1139 | 0.59149
18 | 1.2287 | 0.67919
19 | 1.3435 | 0.76688
20 | 1.4583 | 0.85458
21 | 1.5731 | 0.94228
22 | 1.6606 | 0.99319
23 | 1.7111 | 1.0258
24 | 1.7436 | 1.0572
25 | 1.7749 | 1.0609
26 | 1.8062 | 1.0645
27 | 1.8376 | 1.0682
28 | 1.8689 | 1.0719
29 | 1.9002 | 1.0756
30 | 1.9327 | 1.1069
31 | 1.9833 | 1.1396
32 | 2.0707 | 1.1905
33 | 2.1581 | 1.2414
34 | 2.2455 | 1.2923
35 | 2.333 | 1.3432
36 | 2.4204 | 1.3941
37 | 2.5078 | 1.445 |  | 18.6296
38 | 2.5952 | 1.496
39 | 2.6827 | 1.5469
40 | 2.7701 | 1.5978
41 | 2.8575 | 1.6487
42 | 2.9723 | 1.7364
43 | 3.0871 | 1.8241
44 | 3.2019 | 1.9118
45 | 3.3167 | 1.9995
46 | 3.4041 | 2.0504
47 | 3.4547 | 2.083
48 | 3.4872 | 2.1144
49 | 3.5196 | 2.1457
50 | 3.551 | 2.1494
51 | 3.5823 | 2.1531
52 | 3.6136 | 2.1568
53 | 3.645 | 2.1604
54 | 3.6774 | 2.1918
55 | 3.728 | 2.2244
56 | 3.8154 | 2.2754
57 | 3.9028 | 2.3263
58 | 3.9903 | 2.3772
59 | 4.0777 | 2.4281
60 | 4.1651 | 2.479
61 | 4.2525 | 2.5299
62 | 4.3399 | 2.5808
63 | 4.4274 | 2.6317
64 | 4.5148 | 2.6826
65 | 4.6022 | 2.7335
66 | 4.717 | 2.8483
67 | 4.8318 | 2.9631
68 | 4.9466 | 3.0779
69 | 5.0614 | 3.1656
70 | 5.1488 | 3.2165
71 | 5.1994 | 3.2492
72 | 5.2319 | 3.2806
73 | 5.2643 | 3.3119
74 | 5.2968 | 3.3432
75 | 5.3282 | 3.3469
76 | 5.3595 | 3.3506
77 | 5.392 | 3.3819
78 | 5.4244 | 3.4133
79 | 5.475 | 3.4459
80 | 5.5624 | 3.4969
81 | 5.6498 | 3.5478
82 | 5.7372 | 3.5987
83 | 5.8247 | 3.6496
84 | 5.9121 | 3.7005
85 | 5.9995 | 3.7514
86 | 6.0869 | 3.8023
87 | 6.1744 | 3.8532
88 | 6.2618 | 3.9041
89 | 6.3492 | 3.955
90 | 6.464 | 4.0427
91 | 6.5788 | 4.1575
92 | 6.6936 | 4.2452
93 | 6.8084 | 4.3329
94 | 6.8958 | 4.3838
95 | 6.9464 | 4.4165
96 | 6.9789 | 4.4479
97 | 7.0113 | 4.4792
98 | 7.0438 | 4.5105
99 | 7.0751 | 4.5142
100 | 7.1065 | 4.5179
101 | 7.139 | 4.5492
102 | 7.1714 | 4.5806
103 | 7.222 | 4.6132
104 | 7.3094 | 4.6642
105 | 7.3968 | 4.7151
106 | 7.4842 | 4.766
107 | 7.5717 | 4.8169
108 | 7.6591 | 4.8678
109 | 7.7465 | 4.9187
110 | 7.8339 | 4.9696
111 | 7.9214 | 5.0205
112 | 8.0088 | 5.0714
113 | 8.0962 | 5.1223
114 | 8.211 | 5.21
115 | 8.3258 | 5.2977
116 | 8.4406 | 5.3854
117 | 8.528 | 5.4363
118 | 8.6155 | 5.4873
119 | 8.666 | 5.5199
120 | 8.6985 | 5.5513
121 | 8.731 | 5.5826
122 | 8.7623 | 5.5863
123 | 8.7936 | 5.59
124 | 8.825 | 5.5936
125 | 8.8563 | 5.5973
126 | 8.8876 | 5.601
127 | 8.9201 | 5.6323
128 | 8.9526 | 5.6637
129 | 8.9851 | 5.695
130 | 9.0356 | 5.7277
131 | 9.0861 | 5.7603
132 | 9.1367 | 5.793
133 | 9.1872 | 5.8257
134 | 9.2378 | 5.8583
135 | 9.2883 | 5.891
136 | 9.3388 | 5.9236
137 | 9.3894 | 5.9563
138 | 9.4768 | 6.0072
139 | 9.5916 | 6.0949
140 | 9.679 | 6.1458
141 | 9.7665 | 6.1967
142 | 9.817 | 6.2294
143 | 9.8675 | 6.262
144 | 9.9 | 6.2934
145 | 9.9325 | 6.3247
146 | 9.9638 | 6.3284
147 | 9.9952 | 6.3321
148 | 10.0265 | 6.3357
149 | 10.0578 | 6.3394
150 | 10.0892 | 6.3431
151 | 10.1205 | 6.3468
152 | 10.153 | 6.3781
153 | 10.1854 | 6.4095
154 | 10.2179 | 6.4408
155 | 10.2504 | 6.4722
156 | 10.2829 | 6.5035
157 | 10.3154 | 6.5349
158 | 10.3478 | 6.5662
159 | 10.3803 | 6.5975
160 | 10.4128 | 6.6289
161 | 10.4453 | 6.6602
162 | 10.5327 | 6.7112
163 | 10.6201 | 6.7621
164 | 10.7075 | 6.813
165 | 10.7949 | 6.8639
166 | 10.8455 | 6.8965
167 | 10.878 | 6.9279
168 | 10.9104 | 6.9592